## Sayfa1
[5 empty] | NAME | TYPE | FUNCTION | TO
X | 3V3 |  | GND | GND | 3V3 | Power | Power supply
X | EN |  | GPIO23 | VSPI_MOSI | 5V | Power
BAT_CHR | GPIO36 |  | GPIO22 | I2C_SCL | GND | Power | Ground
EMPTY | GPIO39 |  | GPIO1 | U0_TX | GND | Power | Ground
BAT_LVL | GPIO34 |  | GPIO3 | U0_RX | GND | Power | Ground
INTERRUPT | GPIO35 |  | GPIO21 | I2C_SDA | EN | Input | Chip-enable
BTN_REC | GPIO32 |  | GND | GND | VP | Input
BTN_BCK | GPIO33 |  | GPIO19 | VSPI_MISO | VN | Input
(SS)U3_RX | GPIO25 |  | GPIO18 | VSPI_CLK | GPIO0 | Input/Output
(SS)U3_TX | GPIO26 |  | GPIO5 | VSPI_SS | GPIO1 | Input/Output | U0_TX | PC_RX
EMPTY | GPIO27 |  | GPIO17 | U1_TX | GPIO2 | Input/Output | U1_TX | NEO-6M_RX
HSPI_CLK | GPIO14 |  | GPIO16 | U1_RX | GPIO3 | Input/Output | U0_RX | PC_TX
HSPI_MISO | GPIO12 |  | GPIO4 | U2_RX | GPIO4 | Input/Output | U1_RX | NEO-6M_TX
GND | GND |  | GPIO0 | EMPTY | GPIO5 | Input/Output | VSPI_SS | SD Card_CS
HSPI_MOSI | GPIO13 |  | GPIO2 | U2_TX | GPIO6 | Input/Output | DO NOT USE | SHARED WITH FLASH DO NOT USE
DO NOT USE | GPIO9 |  | GPIO15 | HSPI_SS | GPIO7 | Input/Output | DO NOT USE | SHARED WITH FLASH DO NOT USE
DO NOT USE | GPIO10 |  | GPIO8 | DO NOT USE | GPIO8 | Input/Output | DO NOT USE | SHARED WITH FLASH DO NOT USE
DO NOT USE | GPIO11 |  | GPIO7 | DO NOT USE | GPIO9 | Input/Output | DO NOT USE | SHARED WITH FLASH DO NOT USE
X | 5V |  | GPIO6 | DO NOT USE | GPIO10 | Input/Output | DO NOT USE | SHARED WITH FLASH DO NOT USE
|  | USB |  |  | GPIO11 | Input/Output | DO NOT USE | SHARED WITH FLASH DO NOT USE
[5 empty] | GPIO12 | Input/Output | HSPI_MISO
[5 empty] | GPIO13 | Input/Output | HSPI_MOSI
[5 empty] | GPIO14 | Input/Output | HSPI_SCK
[5 empty] | GPIO15 | Input/Output | HSPI_SS
[5 empty] | GPIO16 | Input/Output | U2_RX | PM7003_TX
[5 empty] | GPIO17 | Input/Output | U2_TX | PM7003_RX
[5 empty] | GPIO18 | Input/Output | VSPI_SCK | SD Card_SCK
[5 empty] | GPIO19 | Input/Output | VSPI_MISO | SD Card_MISO
[5 empty] | GPIO21 | Input/Output | I2C_SDA | SSD1306_SDA, DS3231_SDA, ENS160_SDA, ENS210_SDA, MPU6050_SDA
[5 empty] | GPIO22 | Input/Output | I2C_SCL | SSD1306_SCL, DS3231_SCL, ENS160_SCL, ENS210_SCL, MPU6050_SCL
[5 empty] | GPIO23 | Input/Output | VSPI_MOSI | SD Card_MOSI
[5 empty] | GPIO25 | Input/Output | GPIO
[5 empty] | GPIO26 | Input/Output | GPIO
[5 empty] | GPIO27 | Input/Output | GPIO
[5 empty] | GPIO32 | Input/Output | GPIO
[5 empty] | GPIO33 | Input/Output | GPIO
[5 empty] | GPIO34 | Input
[5 empty] | GPIO35 | Input